## Sheet1
月份 | 物料编码 | 物料名称 | 规格型号 | 材质 | 单位 | 数量 | 需求部门 | 相关计划人 | 采购方式
2025.07 | 030101132 | 热水循环泵 机械密封 | KB150-125-400A | 304+硬质合金(自贡双源） | 套 | 5 | PPS装置 | 周添 | 询价、比选采购
2025.07 | 030101156 | 碱液、尾气塔循环泵 机械密封 | KB100-65-315A | 304+硬质合金 | 套 | 5 | PPS装置 | 周添 | 询价、比选采购
2025.07 | 030101169 | 碱液、尾气塔循环泵 轴套O型圈 | KB100-65-315A | F26 | 颗 | 10 | PPS装置 | 周添 | 询价、比选采购
2025.07 | 050102032 | 不锈钢压力表 | 仪表位号：1PG-6314，测量范围：0-16Kpa，过程连接：M20*1.5，详见数据表 |  | 块 | 2 | 电仪车间 | 张勇 | 询价、比选采购
2025.07 | 050109008 | 压力表焊接管座 | 连接规格：焊接 - 1/2"NPT(F)，150LB，材质：Q345R，长度：100mm |  | 个 | 10 | 电仪车间 | 张勇 | 询价、比选采购
2025.07 | 050109009 | 二阀组 | 连接规格：1/2"(M)-1/2"(F)，耐压：300LB；耐温：500℃，材质：ANSI316，带 |  | 个 | 6 | 电仪车间 | 张勇 | 询价、比选采购
2025.07 | 050211016 | 双金属温度计 | 仪表位号：1TG-6312，插深/总长：200/350mm，测量范围：0-500℃，过程连接：DN2 |  | 块 | 2 | 电仪车间 | 张勇 | 询价、比选采购
2025.07 | 050211017 | 双金属温度计 | 仪表位号：1TG-6314，插深/总长：350/500mm，测量范围：0-500℃，过程连接：DN2 |  | 块 | 1 | 电仪车间 | 张勇 | 询价、比选采购
2025.07 | 050211018 | 双金属温度计 | 仪表位号：1TG-6315，插深/总长：350/500mm，测量范围：0-100℃，过程连接：DN2 |  | 块 | 1 | 电仪车间 | 张勇 | 询价、比选采购
2025.07 | 050301049 | 压力变送器（正压） | 量程:0-1.6MP 连接方式：与引压管相联 |  | 台 | 1 | 电仪车间 | 张勇 | 询价、比选采购
2025.07 | 050303009 | 一体化温变 | 仪表位号：1TT-6312，插深/总长：200/350mm，测量范围：0-500℃，过程连接：DN2 |  | 支 | 1 | 电仪车间 | 张勇 | 询价、比选采购
2025.07 | 050303010 | 一体化温变 | 仪表位号：1TT-6314，插深/总长：350/500mm，测量范围：0-500℃，过程连接：DN2 |  | 支 | 1 | 电仪车间 | 张勇 | 询价、比选采购
2025.07 | 050303011 | 一体化温变 | 仪表位号：1TT-6315，插深/总长：350/500mm，测量范围：0-100℃，过程连接：DN2 |  | 支 | 1 | 电仪车间 | 张勇 | 询价、比选采购
2025.07 | 050304039 | 楔形流量计（7工序） |  |  | 台 | 1 | 电仪车间 | 张勇 | 询价、比选采购
2025.07 | 050304104 | 涡街流量计 | 仪表位号：1FT-6310，0-200m3/h，详见数据表 |  | 台 | 1 | 电仪车间 | 张勇 | 询价、比选采购
2025.07 | 050306052 | 磁翻板液位计 | 磁翻板液位计 |  | 台 | 1 | 电仪车间 | 张勇 | 询价、比选采购
2025.07 | 050501018 | 气动调节阀 | 仪表位号：1FV-6304，详见数据表 |  | 台 | 1 | 电仪车间 | 张勇 | 询价、比选采购
2025.07 | 050504001 | 氮封阀 | DN25 PN16 ZZYVP-16B |  | 套 | 2 | 电仪车间 | 张勇 | 询价、比选采购
2025.07 | 050507003 | 脱水液大球阀减压阀 | SMC AW-N04BG-A SET:0.05-0.7MPA |  | 套 | 5 | 电仪车间 | 刘源丹 | 询价、比选采购
2025.07 | 050507004 | 仪表用减压阀 | 2分减压阀 AFR2000 NPT1/4接口 |  | 套 | 60 | 电仪车间 | 刘源丹 | 询价、比选采购
2025.07 | 050605001 | AI安全栅 | KCD2-STC-EX1 |  | 支 | 10 | 电仪车间 | 刘源丹 | 询价、比选采购
2025.07 | 050704016 | 板框压榨压力（防爆：Exe IIC GB）输出4-20mA | 连接方式：M20*1.5 介质：脱盐水 温度：50 量程：0-2.5MPa 带表头显示 |  | 台 | 3 | 电仪车间 | 刘源丹 | 询价、比选采购
2025.07 | 050704017 | 板框进料压力（防爆：Exe IIC GB）输出4-20mA | 连接方式：DN50 介质：工作液 温度：70 量程：0-1.6MPa 隔膜材质：316L 带表头显 |  | 台 | 3 | 电仪车间 | 刘源丹 | 询价、比选采购
2025.07 | 050902001 | 1路485数据光猫 | 型号：NQ-MOD268-F20A/B |  | 套 | 1 | 电仪车间 | 刘源丹 | 询价、比选采购
2025.08 | 020201081 | 活性炭填装专用网兜 | 25kg 40目 0.8*1.2m |  | 个 | 30 | PPS装置 | 蒋倩文 | 询价、比选采购
2025.08 | 030101280 | 醋酸输送泵 轴 | HZ65-40-250B （1P1031） | 3Cr13 | 件 | 2 | PPS装置 | 杨军 | 询价、比选采购
2025.08 | 030106122 | 蒸发塔采出泵 泵轴 | IHT50-32-250A | （安徽瑞耐特） | 件 | 2 | PPS装置 | 杨军 | 询价、比选采购
2025.08 | 030106721 | 六工序机封 机封弹簧 | IHT65-40-200B | 316 | 件 | 10 | PPS装置 | 杨军 | 询价、比选采购
2025.08 | 030106733 | 六工序 联轴器 | ∮105×25-∮105×28 |  | 套 | 2 | PPS装置 | 杨军 | 询价、比选采购
2025.08 | 030107047 | 净化盐水泵（粗盐水泵）集装式双端面机封 | FIJ50-32-250 | 316L/304+硬质合金 | 套 | 1 | PPS装置 | 杨军 | 询价、比选采购
2025.08 | 030107223 | 洗气塔喷淋泵 机械密封 | FIJ65-40-200 | 304+硬质合金 | 套 | 2 | PPS装置 | 杨军 | 询价、比选采购
2025.08 | 030107647 | 双效压滤泵 机封（1P7307AB） | 80HFM-Ⅱ-5-80/22KW-2 |  | 套 | 2 | PPS装置 | 杨军 | 询价、比选采购
2025.08 | 030107720 | 立式自吸泵 | 80WFB-A H=30m ,Q=50m3/h | 316L | 台 | 2 | PPS装置 | 杨军 | 询价、比选采购
2025.08 | 030107724 | 七工序 叠片挠性联轴器 | D4-6-00P67 TDE4-6X-00T49 |  | 套 | 2 | PPS装置 | 杨军 | 询价、比选采购
2025.08 | 030107727 | 七工序 叠片挠性联轴器 叠片组件 | D4-6-10（配螺栓、螺母、衬套） |  | 套 | 10 | PPS装置 | 杨军 | 询价、比选采购
2025.08 | 030107819 | 七工序机封 弹簧座（带推环、传动螺钉） | C8B-28/C8B-28-05/06/07 | 304 | 套 | 1 | PPS装置 | 杨军 | 询价、比选采购
2025.08 | 030108120 | 溶盐转液泵 前泵盖 | 50UHB-ⅡZK-20-20/5.5KW | 钢衬 | 件 | 1 | PPS装置 | 杨军 | 询价、比选采购
2025.08 | 030110020 | MVR循环泵机械密封 | ZWXII EMZ-1100-330 | TA2 | 套 | 1 | PPS装置 | 杨军 | 询价、比选采购
2025.08 | 030112103 | 双效压滤泵 机封K1密封圈(JS型) | 80HMF-Ⅱ-5-80/22KW |  | 件 | 10 | PPS装置 | 杨军 | 询价、比选采购
2025.08 | 030112364 | 七工序钛泵机封 O型圈 | ∮36.5×3.55 | Aflas | 件 | 10 | PPS装置 | 杨军 | 询价、比选采购
2025.08 | 030112365 | 七工序钛泵机封 O型圈 | ∮33×3.55 | Aflas | 件 | 10 | PPS装置 | 杨军 | 询价、比选采购
2025.08 | 030202008 | LW520卧螺离心机 唇封 | LW520B.B0114（改进型） | （重庆江北机械） | 件 | 4 | PPS装置 | 杨军 | 询价、比选采购
2025.08 | 030203006 | MVR盐离心机 刮刀 | HR500-N | 316L | 件 | 3 | PPS装置 | 杨军 | 询价、比选采购
2025.08 | 030203013 | MVR离心机 集料槽（配螺栓） | HR500-N 45KW (1M7201) | 316L | 套 | 1 | PPS装置 | 杨军 | 询价、比选采购
2025.08 | 030203015 | MVR离心机 加速盘 | HR500-N | 2205 | 件 | 1 | PPS装置 | 杨军 | 询价、比选采购
2025.08 | 030203019 | MVR离心机 外转鼓底板（改进型） | HR500-N | 2205(配推料盘螺栓） | 件 | 1 | PPS装置 | 杨军 | 询价、比选采购
2025.08 | 030203026 | MVR离心机 外转鼓耐磨板 | HR500-N | 316L | 件 | 1 | PPS装置 | 杨军 | 询价、比选采购
2025.08 | 030203032 | 盐离心机 推料盘螺栓 | HR400-Ⅰ15KW (1M7301) | 316L | 件 | 30 | PPS装置 | 杨军 | 询价、比选采购
2025.08 | 030203033 | 盐离心机 布料盘螺栓 | HR400-Ⅰ15KW (1M7301) | 316L | 件 | 50 | PPS装置 | 杨军 | 询价、比选采购
2025.08 | 030203034 | 盐离心机 复合油缸 | HR400-Ⅰ15KW (1M7301) |  | 套 | 1 | PPS装置 | 杨军 | 询价、比选采购
2025.08 | 030203035 | 盐离心机 后轴承 | HR400-Ⅰ15KW (1M7301) | ZCuSn10Pb1 | 件 | 2 | PPS装置 | 杨军 | 询价、比选采购
2025.08 | 030203036 | 盐离心机 主轴中间轴承 | HR400-Ⅰ15KW (1M7301) |  | 件 | 1 | PPS装置 | 杨军 | 询价、比选采购
2025.08 | 030203037 | 盐离心机 前轴承 | HR400-Ⅰ15KW (1M7301) | ZCuSn10Pb1 | 件 | 2 | PPS装置 | 杨军 | 询价、比选采购
2025.08 | 030203039 | 盐离心机 防尘圈 | HR400-Ⅰ15KW (1M7301) | 氟橡胶 | 件 | 4 | PPS装置 | 杨军 | 询价、比选采购
2025.08 | 030203044 | 盐离心机 推料盘 | HR400-Ⅰ | 316L | 件 | 1 | PPS装置 | 杨军 | 询价、比选采购
2025.08 | 030203072 | 盐离心机 冲洗液盖板 | HR400-Ⅰ | 304 | 件 | 1 | PPS装置 | 杨军 | 询价、比选采购
2025.08 | 030801127 | 废气风机联轴器 | TF-151B | 碳钢 | 套 | 1 | PPS装置 | 杨军 | 询价、比选采购
2025.08 | 031601042 | 轴承 | NU309 | SKF | 件 | 6 | PPS装置 | 杨军 | 询价、比选采购
2025.08 | 031601043 | 轴承 | 7224BCBM P5 | SKF | 件 | 2 | PPS装置 | 杨军 | 询价、比选采购
2025.08 | 031601064 | 轴承 | 6230M/C3 | SKF | 件 | 2 | PPS装置 | 杨军 | 询价、比选采购
2025.08 | 031601084 | 带座轴承 | FC211 |  | 件 | 2 | PPS装置 | 杨军 | 询价、比选采购
2025.08 | 031601140 | 轴承 | NU324EC | SKF | 件 | 2 | PPS装置 | 杨军 | 询价、比选采购
2025.08 | 031601142 | 轴承 | NU2240EC | SKF | 件 | 1 | PPS装置 | 杨军 | 询价、比选采购
2025.08 | 031601157 | 轴承 | 7318BCB |  | 件 | 2 | PPS装置 | 杨军 | 询价、比选采购
2025.08 | 031601160 | 轴承 | MU1036MA P5C4 |  | 件 | 1 | PPS装置 | 杨军 | 询价、比选采购
2025.08 | 031601161 | 轴承 | 6236MAC4 |  | 件 | 1 | PPS装置 | 杨军 | 询价、比选采购
2025.08 | 031602222 | 减速器摆片 | BWD0-43-1.1 |  | 件 | 2 | PPS装置 | 杨军 | 询价、比选采购